## Sheet1
INDUSTRIAL ORGANIC CHEMISTRY - TUTORIAL 3
Antoine
| Specie | Molar fraction [-] | Tc [K] | Pc [bar] | ω [-] | A | B | C | H [bar] | CpL [J/mol/K] | CpV [J/mol/K] | Dhvap @ Teb,n [kJ/mol/K] |  | Data
| CO | 0.036 | 132.92 | 34.99 | 0.066 |  |  |  | 2500 |  | 29.08 |  |  | P1 | 65 | bar
| CO2 | 0.088 | 304.19 | 73.82 | 0.228 |  |  |  | 164 |  | 38.4 |  |  | P2 | 5 | bar
| H2 | 0.51 | 33.18 | 13.13 | -0.22 |  |  |  | 6200 |  | 28.76 |  |  | T | 313.15 | K
| H2O | 0.023 | 647.13 | 220.55 | 0.345 | 6.2096 | 2354.731 | 7.559 |  | 75.55 | 34.58 | 39.5 |  | F | 1480.5556 | mol/s
| CH3OH | 0.049 | 512.58 | 80.96 | 0.566 | 5.2041 | 1581.34 | -33.5 |  | 79.93 | 47.61 | 35.14
| N2 | 0.038 | 126.1 | 33.94 | 0.04 |  |  |  | 3660 |  | 29.07
| CH4 | 0.256 | 190.58 | 46.04 | 0.011 |  |  |  | 1130 |  | 36.33
| Tdew | 400.7075 | K | ideal gas
| Specie | zi | P0 or H | P/P0 or P/H | xi = P/P0 * zi | [9 empty] | Liquid | Vapor
| CO | 0.036 | 2500 | 0.026 | 0.000936 | [8 empty] | a_mix | 9.9025e-06 | 8.8793e-07
| CO2 | 0.088 | 164 | 0.39634 | 0.034878 | [8 empty] | b_mix | 2.9016e-05 | 2.4252e-05
| H2 | 0.51 | 6200 | 0.010484 | 0.0053468 | [8 empty] | A_mix | 0.64742 | 0.058052
| H2O | 0.023 | 2.7667 | 23.4934 | 0.54035 | [8 empty] | B_mix | 0.059817 | 0.049994
| CH3OH | 0.049 | 7.9014 | 8.2263 | 0.40309 | [8 empty] | Alpha | -1 | -1
| N2 | 0.038 | 3660 | 0.01776 | 0.00067486 | [8 empty] | Beta | 0.58402 | 0.0055587
| CH4 | 0.256 | 1130 | 0.057522 | 0.014726 |  | 1 | sum xi | [5 empty] | Gamma | -0.038726 | -0.0029023
[14 empty] | p | 0.25069 | -0.32777
[14 empty] | q | 0.081874 | -0.075123
[14 empty] | D | 0.0022594 | 0.00010663
[14 empty] | Z | 0.075283 | 0.99734
Initial Guess
| Tdew | 379.251 | K | Real mixture / Real Gas
[6 empty] | Initial Guess (xi_0 = P/P0 * zi) | [6 empty] | Liquid |  | Vapor |  | = Ki*zi
| Specie | zi | Phi L | Phi V | Ki = PhiV/PhiL | xi | S | Alpha | ai | bi | Ai | Bi | xi*sqrt(ai) | xi*bi | zi*sqrt(ai) | zi*bi | xi_new | ERR
| CO | 0.036 | 559.2727 | 1.0275 | 0.0018372 | 7.859e-05 | 0.58312 | 0.35778 | 5.3381e-07 | 2.7364e-05 | 0.0349 | 0.056409 | 5.742e-08 | 2.1505e-09 | 2.6302e-05 | 9.8509e-07 | 6.6138e-05 | 1.2453e-05
| CO2 | 0.088 | 14.9517 | 0.91466 | 0.061174 | 0.0060242 | 0.82972 | 0.81589 | 3.0219e-06 | 2.9682e-05 | 0.19757 | 0.061189 | 1.0472e-05 | 1.7881e-07 | 0.00015298 | 2.6121e-06 | 0.0053833 | 0.00064092
| H2 | 0.51 | 470.587 | 1.054 | 0.0022398 | 0.0013107 | 0.1252 | 0.49268 | 1.2207e-07 | 1.8203e-05 | 0.0079805 | 0.037525 | 4.5795e-07 | 2.3859e-08 | 0.00017818 | 9.2835e-06 | 0.0011423 | 0.00016846
| H2O | 0.023 | 0.025706 | 0.77775 | 30.2554 | 0.67093 | 1.0021 | 1.5251 | 8.5568e-06 | 2.1136e-05 | 0.55943 | 0.04357 | 0.0019626 | 1.4181e-05 | 6.7279e-05 | 4.8612e-07 | 0.69587 | 0.024939
| CH3OH | 0.049 | 0.12458 | 0.75126 | 6.0302 | 0.31926 | 1.3145 | 1.4014 | 1.3439e-05 | 4.5606e-05 | 0.8786 | 0.094015 | 0.0011704 | 1.456e-05 | 0.00017963 | 2.2347e-06 | 0.29548 | 0.023777
| N2 | 0.038 | 548.174 | 1.0289 | 0.001877 | 8.4546e-05 | 0.54268 | 0.36186 | 5.0096e-07 | 2.6763e-05 | 0.032752 | 0.055171 | 5.984e-08 | 2.2627e-09 | 2.6896e-05 | 1.017e-06 | 7.1326e-05 | 1.322e-05
| CH4 | 0.256 | 125.8782 | 0.97452 | 0.0077418 | 0.0023089 | 0.49729 | 0.63326 | 1.4762e-06 | 2.9817e-05 | 0.096511 | 0.061468 | 2.8052e-06 | 6.8844e-08 | 0.00031104 | 7.6333e-06 | 0.0019819 | 0.00032697 |  | -2.0259e-09 | Stochiometric for x
This Calculations are for the first Flash drum
Initial Guess
| Tflash | 313.15 | K | Real mixture / Real Gas
[6 empty] | Initial Guess (xi_0 = P/P0 * zi), (yi_0 = zi) | [7 empty] | Liquid |  | Vapor |  | = zi/(1-a*(Ki-1)) | = Ki*xi
| Specie | zi | Phi L | Phi V | Ki = PhiV/PhiL | xi | yi 0 | S | Alpha | ai | bi | Ai | Bi | xi*sqrt(ai) | xi*bi | yi*sqrt(ai) | yi*bi | xi_new | yi_new | ERRx | ERRy
| CO | 0.036 | 27138.0034 | 1.0092 | 3.7187e-05 | 9.1e-06 | 0.036 | 0.58312 | 0.47347 | 7.0642e-07 | 2.7364e-05 | 0.067741 | 0.068317 | 7.6484e-09 | 2.4901e-10 | 3.0258e-05 | 9.8509e-07 | 0.018673 | 3.384e-10 | 0.018663 | 0.036
| CO2 | 0.088 | 69.4175 | 0.82575 | 0.011895 | 0.00136 | 0.088 | 0.82972 | 0.97588 | 3.6145e-06 | 2.9682e-05 | 0.34661 | 0.074105 | 2.5856e-06 | 4.0368e-08 | 0.0001673 | 2.6121e-06 | 0.045906 | 1.6178e-05 | 0.044546 | 0.087984
| H2 | 0.51 | 15020.0644 | 1.078 | 7.1768e-05 | 0.00024 | 0.51 | 0.1252 | 0.54844 | 1.3588e-07 | 1.8203e-05 | 0.01303 | 0.045446 | 8.8468e-08 | 4.3687e-09 | 0.000188 | 9.2835e-06 | 0.26453 | 1.7224e-08 | 0.26429 | 0.51
| H2O | 0.023 | 0.00099972 | 0.6386 | 638.7845 | 0.90231 | 0.023 | 1.0021 | 1.703 | 9.5551e-06 | 2.1136e-05 | 0.91627 | 0.052767 | 0.0027892 | 1.9071e-05 | 7.1096e-05 | 4.8612e-07 | -3.8926e-05 | 576.3817 | 0.90235 | 576.3587
| CH3OH | 0.049 | 0.052389 | 0.57517 | 10.979 | 0.09574 | 0.049 | 1.3145 | 1.6565 | 1.5885e-05 | 4.5606e-05 | 1.5233 | 0.11386 | 0.00038158 | 4.3663e-06 | 0.00019529 | 2.2347e-06 | -0.0059319 | 1.0511 | 0.10167 | 1.0021
| N2 | 0.038 | 26213.2816 | 1.0137 | 3.867e-05 | 1e-05 | 0.038 | 0.54268 | 0.47264 | 6.5432e-07 | 2.6763e-05 | 0.062745 | 0.066816 | 8.089e-09 | 2.6763e-10 | 3.0738e-05 | 1.017e-06 | 0.01971 | 3.867e-10 | 0.0197 | 0.038
| CH4 | 0.256 | 3356.6903 | 0.92671 | 0.00027608 | 0.00033 | 0.256 | 0.49729 | 0.73932 | 1.7234e-06 | 2.9817e-05 | 0.16526 | 0.074443 | 4.3322e-07 | 9.8398e-09 | 0.00033607 | 7.6333e-06 | 0.1328 | 9.1106e-08 | 0.13247 | 0.256 | 576.9572 | RR EQ
| alfa | 0.928 | [5 empty] | Liquid | Vapor
[7 empty] | a_mix | 1.0073e-05 | 1.0379e-06
[7 empty] | b_mix | 2.3492e-05 | 2.4252e-05
[7 empty] | A_mix | 0.96597 | 0.099525
[7 empty] | B_mix | 0.058651 | 0.060547
[7 empty] | Alpha | -1 | -1
[7 empty] | Beta | 0.90388 | 0.035312
[7 empty] | Gamma | -0.056655 | -0.0060259
[7 empty] | p | 0.57054 | -0.29802
[7 empty] | q | 0.17056 | -0.068329
[7 empty] | D | 0.014152 | 0.00018688
[7 empty] | Z | 0.067362 | 0.97