## Sheet1
PROCESSES OF THE ORGANIC CHEMICAL INDUSTRY - TUTORIAL 5
|  | F0 | ϕ | a | b | c | d |  | Temperatures
| CO | 148.5651 | 0 | 29.556 | -0.0065807 | 2.013e-05 | -1.2227e-08 |  | F0 | 823.15 | K
| CO2 | 75.4233 | 0.0095 | 27.437 | 0.042315 | -1.9555e-05 | 3.9968e-09 |  | FM | 823.15 | K
| H2 | 696.7179 | 0 | 25.399 | 0.020178 | -3.8549e-05 | 3.188e-08 |  | FF | 518.15 | K
| CH4 | 24.7888 | 0 | 34.942 | -0.039957 | 0.00019184 | -1.5303e-07 |  | FA | 537.15 | K
| CH3OH | 0 | 0.88 | 40.046 | -0.038287 | -0.00024529 | -2.1679e-07 |  | FA2 | 383.15 | K
| H2O | 1.769 | 0.95 | 33.933 | -0.0084186 | 2.9906e-05 | -1.7825e-08 |  | separator | 313.15 | K
| N2 | 3.1706 | 0 | 29.342 | -0.0035395 | 1.0076e-05 | -4.3116e-09
| M | 3 |  | MeOH yield | 0.3 |  |  |  | First Guess
| R conv CO | 0.42 |  | OV CO conv | 0.98 |  |  |  | FM CO2 = 60
FF H2 = 3000
FF MeOH = 30
MATERIAL BALANCE
|  | F0 | FM | F | R' | FF | FA | FA1 | FA2 | P | G | R | S | nu M | nu R
| CO | 148.5651 | 0 | 148.5651 | 198.0868 | 346.6519 | 201.0581 | 201.0581 | 201.0581 | 0 | 201.0581 | 198.0868 | 2.9713 | -1 | -1
| CO2 | 75.4233 | 60 | 135.4233 |  | 490.0111 | [7 empty] | 0 | -1
| H2 | 696.7179 | 0 | 696.7179 |  | 3000 | [7 empty] | -2 | -1
| CH4 | 24.7888 | 0 | 24.7888 | 1652.5882 | 1677.377 | 1677.377 | 1677.377 | 1677.377 | 0 | 1677.377 | 1652.5882 | 24.7888 | 0 | 0
| CH3OH | 0 | 0 | 0 |  | 30 | [7 empty] | 1 | 0
| H2O | 1.769 | 0 | 1.769 | [9 empty] | 0 | 1
| N2 | 3.1706 | 0 | 3.1706 | 211.374 | 214.5447 | 214.5447 | 214.5447 | 214.5447 | 0 | 214.5447 | 211.374 | 3.1706 | 0 | 0
| T (K) | 823.15 | 823.15 | 823.15 |  | 518.15 | 537.15 |  | 383.15 | 313.15 | 313.15 | 313.15 | 313.15
| REC FRAC | 0.98522 |  | OV CO Conv | 0.98 |  | eq1 | 5.4249e-12 | -- GS in REC fraction |  |  | lambda M | 229.9989
[12 empty] | lambda R | 84.4051