## Sheet1
PROCESSES OF THE ORGANIC CHEMICAL INDUSTRY - TUTORIAL 5
|  | F0 | ϕ | a | b | c | d |  | Temperatures
| CO | 148.5651 | 0 | 29.556 | -0.0065807 | 2.013e-05 | -1.2227e-08 |  | F0 | 823.15 | K
| CO2 | 75.4233 | 0.0095 | 27.437 | 0.042315 | -1.9555e-05 | 3.9968e-09 |  | FM | 823.15 | K
| H2 | 696.7179 | 0 | 25.399 | 0.020178 | -3.8549e-05 | 3.188e-08 |  | FF | 518.15 | K
| CH4 | 24.7888 | 0 | 34.942 | -0.039957 | 0.00019184 | -1.5303e-07 |  | FA | 537.15 | K
| CH3OH | 0 | 0.88 | 40.046 | -0.038287 | -0.00024529 | -2.1679e-07 |  | FA2 | 383.15 | K
| H2O | 1.769 | 0.95 | 33.933 | -0.0084186 | 2.9906e-05 | -1.7825e-08 |  | separator | 313.15 | K
| N2 | 3.1706 | 0 | 29.342 | -0.0035395 | 1.0076e-05 | -4.3116e-09
| M | 3 |  | MeOH yield | 0.3
| R conv CO | 0.42 |  | OV CO conv | 0.98
MATERIAL BALANCE
|  | F0 | FM | F | R' | FF | FA | FA1 | FA2 | P | G | R | S
| CO | 148.5651 | 0 | 148.5651 | 198.0868 | 346.6519 | 201.0581 | 201.0581 | 201.0581 | 0 | 201.0581 | 198.0868 | 2.9713
| CO2 | 75.4233 |  | 75.4233
| H2 | 696.7179 | 0 | 696.7179
| CH4 | 24.7888 | 0 | 24.7888
| CH3OH | 0 | 0 | 0
| H2O | 1.769 | 0 | 1.769
| N2 | 3.1706 | 0 | 3.1706
| T (K) | 823.15 | 823.15 | 823.15 |  | 518.15 | 537.15 |  | 383.15 | 313.15 | 313.15 | 313.15 | 313.15
| REC FRAC | 0.98522 |  | OV CO Conv | 0.98 |  | eq1 | 5.4249e-12 | -- GS in REC fraction