## Sheet1
PROCESSES OF THE ORGANIC CHEMICAL INDUSTRY - TUTORIAL 5
|  | F0 | ϕ | a | b | c | d |  | Temperatures
| CO | 148.5651 | 0 | 29.556 | -0.0065807 | 2.013e-05 | -1.2227e-08 |  | F0 | 823.15 | K
| CO2 | 75.4233 | 0.0095 | 27.437 | 0.042315 | -1.9555e-05 | 3.9968e-09 |  | FM | 823.15 | K
| H2 | 696.7179 | 0 | 25.399 | 0.020178 | -3.8549e-05 | 3.188e-08 |  | FF | 518.15 | K
| CH4 | 24.7888 | 0 | 34.942 | -0.039957 | 0.00019184 | -1.5303e-07 |  | FA | 537.15 | K
| CH3OH | 0 | 0.88 | 40.046 | -0.038287 | -0.00024529 | -2.1679e-07 |  | FA2 | 383.15 | K
| H2O | 1.769 | 0.95 | 33.933 | -0.0084186 | 2.9906e-05 | -1.7825e-08 |  | separator | 313.15 | K
| N2 | 3.1706 | 0 | 29.342 | -0.0035395 | 1.0076e-05 | -4.3116e-09
| M | 3 |  | MeOH yield | 0.3 |  |  |  | First Guess
| R conv CO | 0.42 |  | OV CO conv | 0.98 |  |  |  | FM CO2 = 60
FF H2 = 3000
FF MeOH = 30
MATERIAL BALANCE
|  | F0 | FM | F | R' | FF | FA | FA1 | FA2 | P | G | R | S | nu M | nu R
| CO | 148.5651 | 0 | 148.5651 | 198.0868 | 346.6519 | 201.0581 | 201.0581 | 201.0581 | 0 | 201.0581 | 198.0868 | 2.9713 | -1 | -1
| CO2 | 75.4233 | 57.7048 | 133.1281 | 492.1086 | 625.2367 | 504.2809 | 504.2809 | 504.2809 | 4.7907 | 499.4902 | 492.1086 | 7.3816 | 0 | -1
| H2 | 696.7179 | 0 | 696.7179 | 2844.1847 | 3540.9026 | 2886.8475 | 2886.8475 | 2886.8475 | 0 | 2886.8475 | 2844.1847 | 42.6628 | -2 | -1
| CH4 | 24.7888 | 0 | 24.7888 | 1652.5882 | 1677.377 | 1677.377 | 1677.377 | 1677.377 | 0 | 1677.377 | 1652.5882 | 24.7888 | 0 | 0
| CH3OH | 0 | 0 | 0 | 35.7385 | 35.7385 | 302.2881 | 302.2881 | 302.2881 | 266.0136 | 36.2746 | 35.7385 | 0.53608 | 1 | 0
| H2O | 1.769 | 0 | 1.769 | 6.3588 | 8.1278 | 129.0836 | 129.0836 | 129.0836 | 122.6295 | 6.4542 | 6.3588 | 0.095382 | 0 | 1
| N2 | 3.1706 | 0 | 3.1706 | 211.374 | 214.5447 | 214.5447 | 214.5447 | 214.5447 | 0 | 214.5447 | 211.374 | 3.1706 | 0 | 0
| T (K) | 823.15 | 823.15 | 823.15 |  | 518.15 | 537.15 |  | 383.15 | 313.15 | 313.15 | 313.15 | 313.15 |  | eq1 | 0 | FFCO2 ----> FMCO2
[15 empty] | eq2 | 0 | FFH2 ---> FFH2
| REC FRAC | 0.98522 |  | OV CO Conv | 0.98 |  | eq1 | 5.4249e-12 | -- GS in REC fraction |  |  | lambda M | 266.5496 |  | eq3 | 8.9215e-09 | FFM ---> FFM
[12 empty] | lambda R | 120.9558
| BETA | 5.3965 | 'R/F
ENERGY BALANCE
[6 empty] | J/mol | J/s | J/mol | J/s | J/mol | J/s | J/mol | J/s
|  | a | b | c | d | h F0 | H F0 | h FM | H FM | h R' | H R' | h FF | H FF | h FA | H FA | h R | H R | h FA1 | H FA1
| CO | 29.556 | -0.0065807 | 2.013e-05 | -1.2227e-08 | 8726.5481 | 360127.9364 | 8726.5481 | 0 | -2213.3573 | -121788.026 | -567.9478 | -54688.9419 | 0 | 0 | -6602.6506 | -363305.0034 | -4449.5455 | -248504.7839
| CO2 | 27.437 | 0.042315 | -1.9555e-05 | 3.9968e-09 | 13828.436 | 289718.5615 | 13828.436 | 221657.498 | -3286.0406 | -449191.3301 | -853.2305 | -148186.3932 | 0 | 0 | -9439.2027 | -1290309.0595 | -6488.2842 | -908866.0014
| H2 | 25.399 | 0.020178 | -3.8549e-05 | 3.188e-08 | 9009.4313 | 1743619.9642 | 9009.4313 | 0 | -2218.5164 | -1752741.8171 | -569.9434 | -560587.2866 | 0 | 0 | -6600.9575 | -5215095.1315 | -4454.7921 | -3572307.0323
| CH4 | 34.942 | -0.039957 | 0.00019184 | -1.5303e-07 | 13596.7456 | 93624.2556 | 13596.7456 | 0 | -3254.6671 | -1494062.3669 | -850.9583 | -396493.8525 | 0 | 0 | -9151.7405 | -4201127.3316 | -6356.0926 | -2961545.4885
| CH3OH | 40.046 | -0.038287 | -0.00024529 | -2.1679e-07 | -49296.4055 | 0 | -49296.4055 | 0 | 5038.5907 | 50019.9083 | 1525.9615 | 15148.7704 | 0 | 0 | 8827.8287 | 87637.0405 | 7875.2486 | 661276.175
| H2O | 33.933 | -0.0084186 | 2.9906e-05 | -1.7825e-08 | 10407.3104 | 5114.0663 | 10407.3104 | 0 | -2600.1752 | -4592.7761 | -668.7744 | -1509.9087 | 0 | 0 | -7709.9916 | -13618.4154 | -5210.8072 | -186841.6599
| N2 | 29.342 | -0.0035395 | 1.0076e-05 | -4.3116e-09 | 8650.9048 | 7619.0697 | 8650.9048 | 0 | -2197.2528 | -129011.725 | -563.2814 | -33569.1687 | 0 | 0 | -6573.5595 | -385966.627 | -4423.5983 | -263627.6039
[6 empty] | 823.15 |  | 823.15 |  | 462.8027 |  | 518.15 |  | 537.15 |  | 313.15 |  | 386.892
take a first guess
[5 empty] | T ref = T FA | 537.15
[9 empty] | eq1 | 8.8476e-09 | ---> GS in TR' | [5 empty] | eq1 | 0 | ---> GS in T FA1

## Sheet1 (2)
PROCESSES OF THE ORGANIC CHEMICAL INDUSTRY - TUTORIAL 5
|  | F0 | ϕ | a | b | c | d |  | Temperatures
| CO | 148.5651 | 0 | 29.556 | -0.0065807 | 2.013e-05 | -1.2227e-08 |  | F0 | 823.15 | K
| CO2 | 75.4233 | 0.0095 | 27.437 | 0.042315 | -1.9555e-05 | 3.9968e-09 |  | FM | 823.15 | K
| H2 | 696.7179 | 0 | 25.399 | 0.020178 | -3.8549e-05 | 3.188e-08 |  | FF | 518.15 | K
| CH4 | 24.7888 | 0 | 34.942 | -0.039957 | 0.00019184 | -1.5303e-07 |  | FA | 537.15 | K
| CH3OH | 0 | 0.88 | 40.046 | -0.038287 | -0.00024529 | -2.1679e-07 |  | FA2 | 383.15 | K
| H2O | 1.769 | 0.95 | 33.933 | -0.0084186 | 2.9906e-05 | -1.7825e-08 |  | separator | 313.15 | K
| N2 | 3.1706 | 0 | 29.342 | -0.0035395 | 1.0076e-05 | -4.3116e-09
| M | 3 |  | MeOH yield | 0.3 |  |  |  | First Guess
| R conv CO | 0.42 |  | OV CO conv | 0.98 |  |  |  | FM CO2 = 60
FF H2 = 3000
FF MeOH = 30
MATERIAL BALANCE
|  | F0 | FM | F | R' | FF | FA | FA1 | FA2 | P | G | R | S | nu M | nu R
| CO | 148.5651 | 0 | 148.5651 | 205.1565 | 353.7216 | 205.1585 | 205.1585 | 205.1585 | 0 | 205.1585 | 205.1565 | 0.0020516 | -1 | -1
| CO2 | 75.4233 | 57.7048 | 133.1281 | 496.6492 | 619.9345 | 501.4177 | 501.4177 | 501.4177 | 4.7635 | 496.6542 | 496.6492 | 0.0049665 | 0 | -1
| H2 | 696.7179 | 0 | 696.7179 | 2888.1972 | 3540.9026 | 2888.2261 | 2888.2261 | 2888.2261 | 0 | 2888.2261 | 2888.1972 | 0.028882 | -2 | -1
| CH4 | 24.7888 | 0 | 24.7888 | 2478857.5132 | 2478882.3021 | 2478882.3021 | 2478882.3021 | 2478882.3021 | 0 | 2478882.3021 | 2478857.5132 | 24.7888 | 0 | 0
| CH3OH | 0 | 0 | 0 | 36.3378 | 35.7385 | 302.8184 | 302.8184 | 302.8184 | 266.4802 | 36.3382 | 36.3378 | 0.00036338 | 1 | 0
| H2O | 1.769 | 0 | 1.769 | 6.3308 | 8.0998 | 126.6166 | 126.6166 | 126.6166 | 120.2858 | 6.3308 | 6.3308 | 6.3308e-05 | 0 | 1
| N2 | 3.1706 | 0 | 3.1706 | 317057.896 | 317061.0666 | 317061.0666 | 317061.0666 | 317061.0666 | 0 | 317061.0666 | 317057.896 | 3.1706 | 0 | 0
0.99837
| T (K) | 823.15 | 823.15 | 823.15 |  | 518.15 | 537.15 |  | 383.15 | 313.15 | 313.15 | 313.15 | 313.15 |  | eq1 | 9.8429 | FFCO2 ----> FMCO2
[15 empty] | eq2 | 44.0125 | FFH2 ---> FFH2
| REC FRAC | 0.99999 |  | OV CO Conv | 0.99999 |  | eq1 | 0.019986 | -- GS in REC fraction |  |  | lambda M | 267.0799 |  | eq3 | 0.59934 | FFM ---> FFM
[12 empty] | lambda R | 118.5168
| BETA | 2776.945 | 'R/F
[7 empty] | rec frac | ov conv | beta | y inert
|  |  | 0.99999 | 0.99999 | 2776.945 | 0.99837 | 0.99999 | 0.99999 | 2776.945 | 0.99837
[7 empty] | 0.99999 | 0.99999 | 2776.945 | 0.99837
[7 empty] | 0.9999 | 0.99986 | 280.9122 | 0.98396
[7 empty] | 0.999 | 0.99862 | 31.3056 | 0.85982
[7 empty] | 0.99 | 0.98638 | 6.3113 | 0.38024
[7 empty] | 0.9 | 0.87866 | 3.4786 | 0.057919
[7 empty] | 0.8 | 0.78358 | 2.9714 | 0.029879
[7 empty] | 0.7 | 0.70707 | 2.5608 | 0.020151
[7 empty] | 0.6 | 0.64417 | 2.1762 | 0.01521
[7 empty] | 0.5 | 0.59155 | 1.8032 | 0.012219
[7 empty] | 0.4 | 0.54688 | 1.4365 | 0.010214
[7 empty] | 0.3 | 0.50847 | 1.0739 | 0.008776
[7 empty] | 0.2 | 0.47511 | 0.7141 | 0.0076939
[7 empty] | 0.1 | 0.44586 | 0.35628 | 0.0068502
[7 empty] | 0 | 0.42 | 0 | 0.0061738